## LIMITS
Port | Frequency_GHz | Spec_Gain_Horn | Lower_Limit | Upper_Limit | Silver_Gain_Horn | Silver_Spec_Limit | Comment
RX01 | 76 | 11.45 | 10 | 12 | 11.35 | 0.5
RX01 | 76.5 | 11.46 | 10 | 12 | 11.34 | 0.5
RX01 | 77 | 11.47 | 10 | 12 | 11.33 | 0.5
RX01 | 77.5 | 11.48 | 10 | 12 | 11.32 | 0.5
RX01 | 78 | 11.49 | 10 | 12 | 11.31 | 0.5
RX01 | 78.5 | 11.5 | 10 | 12 | 11.3 | 0.5
RX01 | 79 | 11.51 | 10 | 12 | 11.29 | 0.5
RX01 | 79.5 | 11.52 | 10 | 12 | 11.28 | 0.5
RX01 | 80 | 11.53 | 10 | 12 | 11.27 | 0.5
RX01 | 80.5 | 11.54 | 10 | 12 | 11.26 | 0.5
RX01 | 81 | 11.55 | 10 | 12 | 11.25 | 0.5
RX02 | 76 | 11.25 | 10 | 12 | 11.3572 | 0.5
RX02 | 76.5 | 11.26 | 10 | 12 | 11.9307 | 0.5
RX02 | 77 | 11.27 | 10 | 12 | 11.0109 | 0.5
RX02 | 77.5 | 11.28 | 10 | 12 | 11.5962 | 0.5
RX02 | 78 | 11.29 | 10 | 12 | 11.9222 | 0.5
RX02 | 78.5 | 11.3 | 10 | 12 | 11.5373 | 0.5
RX02 | 79 | 11.31 | 10 | 12 | 11.769 | 0.5
RX02 | 79.5 | 11.32 | 10 | 12 | 11.0129 | 0.5
RX02 | 80 | 11.33 | 10 | 12 | 11.8499 | 0.5
RX02 | 80.5 | 11.34 | 10 | 12 | 11.3573 | 0.5
RX02 | 81 | 11.35 | 10 | 12 | 11.2886 | 0.5
RX03 | 76 | 11.45 | 10 | 12 | 11.8339 | 0.5
RX03 | 76.5 | 11.46 | 10 | 12 | 11.8117 | 0.5
RX03 | 77 | 11.47 | 10 | 12 | 11.7647 | 0.5
RX03 | 77.5 | 11.48 | 10 | 12 | 11.0653 | 0.5
RX03 | 78 | 11.49 | 10 | 12 | 11.4592 | 0.5
RX03 | 78.5 | 11.5 | 10 | 12 | 11.8033 | 0.5
RX03 | 79 | 11.51 | 10 | 12 | 11.0016 | 0.5
RX03 | 79.5 | 11.52 | 10 | 12 | 11.0827 | 0.5
RX03 | 80 | 11.53 | 10 | 12 | 11.11 | 0.5
RX03 | 80.5 | 11.54 | 10 | 12 | 11.4081 | 0.5
RX03 | 81 | 11.55 | 10 | 12 | 11.5875 | 0.5
RX04 | 76 | 11.25 | 10 | 12 | 11.3923 | 0.5
RX04 | 76.5 | 11.26 | 10 | 12 | 11.2062 | 0.5
RX04 | 77 | 11.27 | 10 | 12 | 11.1772 | 0.5
RX04 | 77.5 | 11.28 | 10 | 12 | 11.6499 | 0.5
RX04 | 78 | 11.29 | 10 | 12 | 11.543 | 0.5
RX04 | 78.5 | 11.3 | 10 | 12 | 11.6521 | 0.5
RX04 | 79 | 11.31 | 10 | 12 | 11.229 | 0.5
RX04 | 79.5 | 11.32 | 10 | 12 | 11.0547 | 0.5
RX04 | 80 | 11.33 | 10 | 12 | 11.6009 | 0.5
RX04 | 80.5 | 11.34 | 10 | 12 | 11.8627 | 0.5
RX04 | 81 | 11.35 | 10 | 12 | 11.9842 | 0.5
TX01 | 76 | 11.45 | 10 | 12 | 11.7208 | 0.5
TX01 | 76.5 | 11.46 | 10 | 12 | 11.0124 | 0.5
TX01 | 77 | 11.47 | 10 | 12 | 11.6912 | 0.5
TX01 | 77.5 | 11.48 | 10 | 12 | 11.4156 | 0.5
TX01 | 78 | 11.49 | 10 | 12 | 11.9117 | 0.5
TX01 | 78.5 | 11.5 | 10 | 12 | 11.231 | 0.5
TX01 | 79 | 11.51 | 10 | 12 | 11.1614 | 0.5
TX01 | 79.5 | 11.52 | 10 | 12 | 11.3146 | 0.5
TX01 | 80 | 11.53 | 10 | 12 | 11.6176 | 0.5
TX01 | 80.5 | 11.54 | 10 | 12 | 11.8547 | 0.5
TX01 | 81 | 11.55 | 10 | 12 | 11.0526 | 0.5
TX02 | 76 | 11.25 | 10 | 12 | 11.8548 | 0.5
TX02 | 76.5 | 11.26 | 10 | 12 | 11.3611 | 0.5
TX02 | 77 | 11.27 | 10 | 12 | 11.0042 | 0.5
TX02 | 77.5 | 11.28 | 10 | 12 | 11.9358 | 0.5
TX02 | 78 | 11.29 | 10 | 12 | 11.169 | 0.5
TX02 | 78.5 | 11.3 | 10 | 12 | 11.8943 | 0.5
TX02 | 79 | 11.31 | 10 | 12 | 11.8039 | 0.5
TX02 | 79.5 | 11.32 | 10 | 12 | 11.2196 | 0.5
TX02 | 80 | 11.33 | 10 | 12 | 11.743 | 0.5
TX02 | 80.5 | 11.34 | 10 | 12 | 11.286 | 0.5
TX02 | 81 | 11.35 | 10 | 12 | 11.1302 | 0.5
TX03 | 76 | 11.45 | 10 | 12 | 11.1271 | 0.5
TX03 | 76.5 | 11.46 | 10 | 12 | 11.181 | 0.5
TX03 | 77 | 11.47 | 10 | 12 | 11.8456 | 0.5
TX03 | 77.5 | 11.48 | 10 | 12 | 11.2326 | 0.5
TX03 | 78 | 11.49 | 10 | 12 | 11.2958 | 0.5
TX03 | 78.5 | 11.5 | 10 | 12 | 11.2991 | 0.5
TX03 | 79 | 11.51 | 10 | 12 | 11.1733 | 0.5
TX03 | 79.5 | 11.52 | 10 | 12 | 11.4474 | 0.5
TX03 | 80 | 11.53 | 10 | 12 | 11.8709 | 0.5
TX03 | 80.5 | 11.54 | 10 | 12 | 11.5603 | 0.5
TX03 | 81 | 11.55 | 10 | 12 | 11.3858 | 0.5
TX04 | 76 | 11.25 | 10 | 12 | 11.9817 | 0.5
TX04 | 76.5 | 11.26 | 10 | 12 | 11.5419 | 0.5
TX04 | 77 | 11.27 | 10 | 12 | 11.585 | 0.5
TX04 | 77.5 | 11.28 | 10 | 12 | 11.2258 | 0.5
TX04 | 78 | 11.29 | 10 | 12 | 11.6661 | 0.5
TX04 | 78.5 | 11.3 | 10 | 12 | 11.9659 | 0.5
TX04 | 79 | 11.31 | 10 | 12 | 11.8401 | 0.5
TX04 | 79.5 | 11.32 | 10 | 12 | 11.329 | 0.5
TX04 | 80 | 11.33 | 10 | 12 | 11.6484 | 0.5
TX04 | 80.5 | 11.34 | 10 | 12 | 11.413 | 0.5
TX04 | 81 | 11.35 | 10 | 12 | 11.6374 | 0.5

## CONFIGURATION
Antenna_Name | ARS620 B3
Part_Number_HS | 85224121
Part_Number | 787273
Part_Number_Decoding | 4:5
Antenna_Rev_Decoding | 2:1
Serial_Number_Golden | 0787273000C110024649L200001
Serial_Number_Silver | 0787273000C110024649L200002
Port_Horizontal | TX1, TX2, RX1, RX2
Port_Vertical | TX3, TX4, RX3, RX4