## LIMITS
Port | Frequency_GHz | Spec_Gain_Horn | Lower_Limit | Upper_Limit | Silver_Gain_Horn | Silver_Spec_Limit | Comment
RX1 | 76 | 11.45 | 10 | 12 | 11.35 | 0.5
RX1 | 76.5 | 11.46 | 10 | 12 | 11.34 | 0.5
RX1 | 77 | 11.47 | 10 | 12 | 11.33 | 0.5
RX1 | 77.5 | 11.48 | 10 | 12 | 11.32 | 0.5
RX1 | 78 | 11.49 | 10 | 12 | 11.31 | 0.5
RX1 | 78.5 | 11.5 | 10 | 12 | 11.3 | 0.5
RX1 | 79 | 11.51 | 10 | 12 | 11.29 | 0.5
RX1 | 79.5 | 11.52 | 10 | 12 | 11.28 | 0.5
RX1 | 80 | 11.53 | 10 | 12 | 11.27 | 0.5
RX1 | 80.5 | 11.54 | 10 | 12 | 11.26 | 0.5
RX1 | 81 | 11.55 | 10 | 12 | 11.25 | 0.5
RX2 | 76 | 11.25 | 10 | 12 | 11.0449 | 0.5
RX2 | 76.5 | 11.26 | 10 | 12 | 11.3211 | 0.5
RX2 | 77 | 11.27 | 10 | 12 | 11.962 | 0.5
RX2 | 77.5 | 11.28 | 10 | 12 | 11.2639 | 0.5
RX2 | 78 | 11.29 | 10 | 12 | 11.5069 | 0.5
RX2 | 78.5 | 11.3 | 10 | 12 | 11.1533 | 0.5
RX2 | 79 | 11.31 | 10 | 12 | 11.2037 | 0.5
RX2 | 79.5 | 11.32 | 10 | 12 | 11.3494 | 0.5
RX2 | 80 | 11.33 | 10 | 12 | 11.6617 | 0.5
RX2 | 80.5 | 11.34 | 10 | 12 | 11.2666 | 0.5
RX2 | 81 | 11.35 | 10 | 12 | 11.1901 | 0.5
RX3 | 76 | 11.45 | 10 | 12 | 11.0496 | 0.5
RX3 | 76.5 | 11.46 | 10 | 12 | 11.9575 | 0.5
RX3 | 77 | 11.47 | 10 | 12 | 11.8574 | 0.5
RX3 | 77.5 | 11.48 | 10 | 12 | 11.5431 | 0.5
RX3 | 78 | 11.49 | 10 | 12 | 11.2632 | 0.5
RX3 | 78.5 | 11.5 | 10 | 12 | 11.4736 | 0.5
RX3 | 79 | 11.51 | 10 | 12 | 11.5586 | 0.5
RX3 | 79.5 | 11.52 | 10 | 12 | 11.4214 | 0.5
RX3 | 80 | 11.53 | 10 | 12 | 11.8899 | 0.5
RX3 | 80.5 | 11.54 | 10 | 12 | 11.1359 | 0.5
RX3 | 81 | 11.55 | 10 | 12 | 11.625 | 0.5
RX4 | 76 | 11.25 | 10 | 12 | 11.0963 | 0.5
RX4 | 76.5 | 11.26 | 10 | 12 | 11.3761 | 0.5
RX4 | 77 | 11.27 | 10 | 12 | 11.5734 | 0.5
RX4 | 77.5 | 11.28 | 10 | 12 | 11.3692 | 0.5
RX4 | 78 | 11.29 | 10 | 12 | 11.5231 | 0.5
RX4 | 78.5 | 11.3 | 10 | 12 | 11.1029 | 0.5
RX4 | 79 | 11.31 | 10 | 12 | 11.9464 | 0.5
RX4 | 79.5 | 11.32 | 10 | 12 | 11.1179 | 0.5
RX4 | 80 | 11.33 | 10 | 12 | 11.9198 | 0.5
RX4 | 80.5 | 11.34 | 10 | 12 | 11.236 | 0.5
RX4 | 81 | 11.35 | 10 | 12 | 11.5798 | 0.5
TX1 | 76 | 11.45 | 10 | 12 | 11.2944 | 0.5
TX1 | 76.5 | 11.46 | 10 | 12 | 11.8396 | 0.5
TX1 | 77 | 11.47 | 10 | 12 | 11.6659 | 0.5
TX1 | 77.5 | 11.48 | 10 | 12 | 11.7759 | 0.5
TX1 | 78 | 11.49 | 10 | 12 | 11.1749 | 0.5
TX1 | 78.5 | 11.5 | 10 | 12 | 11.5767 | 0.5
TX1 | 79 | 11.51 | 10 | 12 | 11.9143 | 0.5
TX1 | 79.5 | 11.52 | 10 | 12 | 11.039 | 0.5
TX1 | 80 | 11.53 | 10 | 12 | 11.1735 | 0.5
TX1 | 80.5 | 11.54 | 10 | 12 | 11.1379 | 0.5
TX1 | 81 | 11.55 | 10 | 12 | 11.534 | 0.5
TX2 | 76 | 11.25 | 10 | 12 | 11.6602 | 0.5
TX2 | 76.5 | 11.26 | 10 | 12 | 11.9404 | 0.5
TX2 | 77 | 11.27 | 10 | 12 | 11.3806 | 0.5
TX2 | 77.5 | 11.28 | 10 | 12 | 11.7361 | 0.5
TX2 | 78 | 11.29 | 10 | 12 | 11.7191 | 0.5
TX2 | 78.5 | 11.3 | 10 | 12 | 11.8939 | 0.5
TX2 | 79 | 11.31 | 10 | 12 | 11.4016 | 0.5
TX2 | 79.5 | 11.32 | 10 | 12 | 11.6767 | 0.5
TX2 | 80 | 11.33 | 10 | 12 | 11.1025 | 0.5
TX2 | 80.5 | 11.34 | 10 | 12 | 11.4044 | 0.5
TX2 | 81 | 11.35 | 10 | 12 | 11.4695 | 0.5
TX3 | 76 | 11.45 | 10 | 12 | 11.9831 | 0.5
TX3 | 76.5 | 11.46 | 10 | 12 | 11.9122 | 0.5
TX3 | 77 | 11.47 | 10 | 12 | 11.6519 | 0.5
TX3 | 77.5 | 11.48 | 10 | 12 | 11.3957 | 0.5
TX3 | 78 | 11.49 | 10 | 12 | 11.495 | 0.5
TX3 | 78.5 | 11.5 | 10 | 12 | 11.3121 | 0.5
TX3 | 79 | 11.51 | 10 | 12 | 11.3912 | 0.5
TX3 | 79.5 | 11.52 | 10 | 12 | 11.4926 | 0.5
TX3 | 80 | 11.53 | 10 | 12 | 11.0773 | 0.5
TX3 | 80.5 | 11.54 | 10 | 12 | 11.4501 | 0.5
TX3 | 81 | 11.55 | 10 | 12 | 11.8578 | 0.5
TX4 | 76 | 11.25 | 10 | 12 | 11.3232 | 0.5
TX4 | 76.5 | 11.26 | 10 | 12 | 11.2129 | 0.5
TX4 | 77 | 11.27 | 10 | 12 | 11.2264 | 0.5
TX4 | 77.5 | 11.28 | 10 | 12 | 11.4752 | 0.5
TX4 | 78 | 11.29 | 10 | 12 | 11.2378 | 0.5
TX4 | 78.5 | 11.3 | 10 | 12 | 11.258 | 0.5
TX4 | 79 | 11.31 | 10 | 12 | 11.2287 | 0.5
TX4 | 79.5 | 11.32 | 10 | 12 | 11.3406 | 0.5
TX4 | 80 | 11.33 | 10 | 12 | 11.2898 | 0.5
TX4 | 80.5 | 11.34 | 10 | 12 | 11.702 | 0.5
TX4 | 81 | 11.35 | 10 | 12 | 11.5977 | 0.5

## CONFIGURATION
ANTENNA_NAME | SRR620 B3
PN_H+S | 85224120
PART_NUMBER | 787274 | PART_NUMBER is ARTICLE_NUMBER
PART_NUMBER_DECODING | 1:6
REV_FROM_SN_DECODING | 5:2
SN_GOLDEN_SAMPLE | 0787274000C110024649L201000
SN_SILVER_SAMPLE | 0787274000C110024649L201001
PORT_HORIZONTAL | TX1, TX2, RX1, RX2
PORT_VERTICAL | TX3, TX4, RX3, RX4