## LIMITS
Port | Frequency_GHz | Spec_Gain_Horn | Lower_Limit | Upper_Limit | Silver_Gain_Horn | Silver_Spec_Limit | Comment
RX1 | 76 | 11.45 | 10 | 12 | 11.35 | 1
RX1 | 76.5 | 11.46 | 10 | 12 | 11.34 | 1
RX1 | 77 | 11.47 | 10 | 12 | 11.33 | 1
RX1 | 77.5 | 11.48 | 10 | 12 | 11.32 | 1
RX1 | 78 | 11.49 | 10 | 12 | 11.31 | 1
RX1 | 78.5 | 11.5 | 10 | 12 | 11.3 | 1
RX1 | 79 | 11.51 | 10 | 12 | 11.29 | 1
RX1 | 79.5 | 11.52 | 10 | 12 | 11.28 | 1
RX1 | 80 | 11.53 | 10 | 12 | 11.27 | 1
RX1 | 80.5 | 11.54 | 10 | 12 | 11.26 | 1
RX1 | 81 | 11.55 | 10 | 12 | 11.25 | 1
RX2 | 76 | 11.25 | 10 | 12 | 11.088 | 1
RX2 | 76.5 | 11.26 | 10 | 12 | 11.5946 | 1
RX2 | 77 | 11.27 | 10 | 12 | 11.1746 | 1
RX2 | 77.5 | 11.28 | 10 | 12 | 11.0126 | 1
RX2 | 78 | 11.29 | 10 | 12 | 11.7685 | 1
RX2 | 78.5 | 11.3 | 10 | 12 | 11.3553 | 1
RX2 | 79 | 11.31 | 10 | 12 | 11.8052 | 1
RX2 | 79.5 | 11.32 | 10 | 12 | 11.0048 | 1
RX2 | 80 | 11.33 | 10 | 12 | 11.2565 | 1
RX2 | 80.5 | 11.34 | 10 | 12 | 11.8094 | 1
RX2 | 81 | 11.35 | 10 | 12 | 11.161 | 1
RX3 | 76 | 11.45 | 10 | 12 | 11.8293 | 1
RX3 | 76.5 | 11.46 | 10 | 12 | 11.4738 | 1
RX3 | 77 | 11.47 | 10 | 12 | 11.882 | 1
RX3 | 77.5 | 11.48 | 10 | 12 | 11.4271 | 1
RX3 | 78 | 11.49 | 10 | 12 | 11.1314 | 1
RX3 | 78.5 | 11.5 | 10 | 12 | 11.1509 | 1
RX3 | 79 | 11.51 | 10 | 12 | 11.0191 | 1
RX3 | 79.5 | 11.52 | 10 | 12 | 11.4341 | 1
RX3 | 80 | 11.53 | 10 | 12 | 11.7785 | 1
RX3 | 80.5 | 11.54 | 10 | 12 | 11.5057 | 1
RX3 | 81 | 11.55 | 10 | 12 | 11.1833 | 1
RX4 | 76 | 11.25 | 10 | 12 | 11.6663 | 1
RX4 | 76.5 | 11.26 | 10 | 12 | 11.098 | 1
RX4 | 77 | 11.27 | 10 | 12 | 11.1893 | 1
RX4 | 77.5 | 11.28 | 10 | 12 | 11.2137 | 1
RX4 | 78 | 11.29 | 10 | 12 | 11.8055 | 1
RX4 | 78.5 | 11.3 | 10 | 12 | 11.3706 | 1
RX4 | 79 | 11.31 | 10 | 12 | 11.0921 | 1
RX4 | 79.5 | 11.32 | 10 | 12 | 11.0592 | 1
RX4 | 80 | 11.33 | 10 | 12 | 11.4895 | 1
RX4 | 80.5 | 11.34 | 10 | 12 | 11.2188 | 1
RX4 | 81 | 11.35 | 10 | 12 | 11.7036 | 1
TX1 | 76 | 11.45 | 10 | 12 | 11.3798 | 1
TX1 | 76.5 | 11.46 | 10 | 12 | 11.7898 | 1
TX1 | 77 | 11.47 | 10 | 12 | 11.6373 | 1
TX1 | 77.5 | 11.48 | 10 | 12 | 11.1119 | 1
TX1 | 78 | 11.49 | 10 | 12 | 11.7781 | 1
TX1 | 78.5 | 11.5 | 10 | 12 | 11.9015 | 1
TX1 | 79 | 11.51 | 10 | 12 | 11.759 | 1
TX1 | 79.5 | 11.52 | 10 | 12 | 11.2236 | 1
TX1 | 80 | 11.53 | 10 | 12 | 11.006 | 1
TX1 | 80.5 | 11.54 | 10 | 12 | 11.2217 | 1
TX1 | 81 | 11.55 | 10 | 12 | 11.5252 | 1
TX2 | 76 | 11.25 | 10 | 12 | 11.6205 | 1
TX2 | 76.5 | 11.26 | 10 | 12 | 11.1211 | 1
TX2 | 77 | 11.27 | 10 | 12 | 11.3467 | 1
TX2 | 77.5 | 11.28 | 10 | 12 | 11.9618 | 1
TX2 | 78 | 11.29 | 10 | 12 | 11.49 | 1
TX2 | 78.5 | 11.3 | 10 | 12 | 11.8881 | 1
TX2 | 79 | 11.31 | 10 | 12 | 11.5434 | 1
TX2 | 79.5 | 11.32 | 10 | 12 | 11.5923 | 1
TX2 | 80 | 11.33 | 10 | 12 | 11.7238 | 1
TX2 | 80.5 | 11.34 | 10 | 12 | 11.8526 | 1
TX2 | 81 | 11.35 | 10 | 12 | 11.8796 | 1
TX3 | 76 | 11.45 | 10 | 12 | 11.095 | 1
TX3 | 76.5 | 11.46 | 10 | 12 | 11.0106 | 1
TX3 | 77 | 11.47 | 10 | 12 | 11.526 | 1
TX3 | 77.5 | 11.48 | 10 | 12 | 11.1234 | 1
TX3 | 78 | 11.49 | 10 | 12 | 11.8426 | 1
TX3 | 78.5 | 11.5 | 10 | 12 | 11.3178 | 1
TX3 | 79 | 11.51 | 10 | 12 | 11.0325 | 1
TX3 | 79.5 | 11.52 | 10 | 12 | 11.8256 | 1
TX3 | 80 | 11.53 | 10 | 12 | 11.8412 | 1
TX3 | 80.5 | 11.54 | 10 | 12 | 11.324 | 1
TX3 | 81 | 11.55 | 10 | 12 | 11.7429 | 1
TX4 | 76 | 11.25 | 10 | 12 | 11.1983 | 1
TX4 | 76.5 | 11.26 | 10 | 12 | 11.5988 | 1
TX4 | 77 | 11.27 | 10 | 12 | 11.8328 | 1
TX4 | 77.5 | 11.28 | 10 | 12 | 11.2334 | 1
TX4 | 78 | 11.29 | 10 | 12 | 11.77 | 1
TX4 | 78.5 | 11.3 | 10 | 12 | 11.4715 | 1
TX4 | 79 | 11.31 | 10 | 12 | 11.5576 | 1
TX4 | 79.5 | 11.32 | 10 | 12 | 11.9081 | 1
TX4 | 80 | 11.33 | 10 | 12 | 11.1623 | 1
TX4 | 80.5 | 11.34 | 10 | 12 | 11.5278 | 1
TX4 | 81 | 11.35 | 10 | 12 | 11.6359 | 1

## CONFIGURATION
ANTENNA_NAME | uBoard Ma C2
PN_H+S | 85236945
PART_NUMBER | 0203.3SC.068
PART_NUMBER_DECODING | 28:16 | do poprawy
REV_FROM_SN_DECODING | "00"
SN_GOLDEN_SAMPLE | 11110000111100001111111100010250425SC068
SN_SILVER_SAMPLE | 11110000111100001111111100009250425SC068
PORT_HORIZONTAL | TX1, TX2, RX1, RX2
PORT_VERTICAL | TX3, TX4, RX3, RX4