## LIMITS
Port | Frequency_GHz | Spec_Gain_Horn | Lower_Limit | Upper_Limit | Silver_Gain_Horn | Silver_Spec_Limit | Comment
RX1 | 76 | 11.45 | 10 | 12 | 11.35 | 0.5
RX1 | 76.5 | 11.46 | 10 | 12 | 11.34 | 0.5
RX1 | 77 | 11.47 | 10 | 12 | 11.33 | 0.5
RX1 | 77.5 | 11.48 | 10 | 12 | 11.32 | 0.5
RX1 | 78 | 11.49 | 10 | 12 | 11.31 | 0.5
RX1 | 78.5 | 11.5 | 10 | 12 | 11.3 | 0.5
RX1 | 79 | 11.51 | 10 | 12 | 11.29 | 0.5
RX1 | 79.5 | 11.52 | 10 | 12 | 11.28 | 0.5
RX1 | 80 | 11.53 | 10 | 12 | 11.27 | 0.5
RX1 | 80.5 | 11.54 | 10 | 12 | 11.26 | 0.5
RX1 | 81 | 11.55 | 10 | 12 | 11.25 | 0.5
RX2 | 76 | 11.25 | 10 | 12 | 11.7864 | 0.5
RX2 | 76.5 | 11.26 | 10 | 12 | 11.2682 | 0.5
RX2 | 77 | 11.27 | 10 | 12 | 11.3861 | 0.5
RX2 | 77.5 | 11.28 | 10 | 12 | 11.9095 | 0.5
RX2 | 78 | 11.29 | 10 | 12 | 11.9707 | 0.5
RX2 | 78.5 | 11.3 | 10 | 12 | 11.6414 | 0.5
RX2 | 79 | 11.31 | 10 | 12 | 11.5788 | 0.5
RX2 | 79.5 | 11.32 | 10 | 12 | 11.1202 | 0.5
RX2 | 80 | 11.33 | 10 | 12 | 11.4924 | 0.5
RX2 | 80.5 | 11.34 | 10 | 12 | 11.4578 | 0.5
RX2 | 81 | 11.35 | 10 | 12 | 11.1836 | 0.5
RX3 | 76 | 11.45 | 10 | 12 | 11.0094 | 0.5
RX3 | 76.5 | 11.46 | 10 | 12 | 11.577 | 0.5
RX3 | 77 | 11.47 | 10 | 12 | 11.9105 | 0.5
RX3 | 77.5 | 11.48 | 10 | 12 | 11.3848 | 0.5
RX3 | 78 | 11.49 | 10 | 12 | 11.4372 | 0.5
RX3 | 78.5 | 11.5 | 10 | 12 | 11.0445 | 0.5
RX3 | 79 | 11.51 | 10 | 12 | 11.7566 | 0.5
RX3 | 79.5 | 11.52 | 10 | 12 | 11.3817 | 0.5
RX3 | 80 | 11.53 | 10 | 12 | 11.7393 | 0.5
RX3 | 80.5 | 11.54 | 10 | 12 | 11.9862 | 0.5
RX3 | 81 | 11.55 | 10 | 12 | 11.2308 | 0.5
RX4 | 76 | 11.25 | 10 | 12 | 11.395 | 0.5
RX4 | 76.5 | 11.26 | 10 | 12 | 11.2179 | 0.5
RX4 | 77 | 11.27 | 10 | 12 | 11.9376 | 0.5
RX4 | 77.5 | 11.28 | 10 | 12 | 11.3373 | 0.5
RX4 | 78 | 11.29 | 10 | 12 | 11.3024 | 0.5
RX4 | 78.5 | 11.3 | 10 | 12 | 11.5824 | 0.5
RX4 | 79 | 11.31 | 10 | 12 | 11.824 | 0.5
RX4 | 79.5 | 11.32 | 10 | 12 | 11.1385 | 0.5
RX4 | 80 | 11.33 | 10 | 12 | 11.3727 | 0.5
RX4 | 80.5 | 11.34 | 10 | 12 | 11.8142 | 0.5
RX4 | 81 | 11.35 | 10 | 12 | 11.268 | 0.5
TX1 | 76 | 11.45 | 10 | 12 | 11.5272 | 0.5
TX1 | 76.5 | 11.46 | 10 | 12 | 11.4653 | 0.5
TX1 | 77 | 11.47 | 10 | 12 | 11.4041 | 0.5
TX1 | 77.5 | 11.48 | 10 | 12 | 11.9059 | 0.5
TX1 | 78 | 11.49 | 10 | 12 | 11.7948 | 0.5
TX1 | 78.5 | 11.5 | 10 | 12 | 11.8144 | 0.5
TX1 | 79 | 11.51 | 10 | 12 | 11.6052 | 0.5
TX1 | 79.5 | 11.52 | 10 | 12 | 11.4506 | 0.5
TX1 | 80 | 11.53 | 10 | 12 | 11.3498 | 0.5
TX1 | 80.5 | 11.54 | 10 | 12 | 11.7009 | 0.5
TX1 | 81 | 11.55 | 10 | 12 | 11.8901 | 0.5
TX2 | 76 | 11.25 | 10 | 12 | 11.3689 | 0.5
TX2 | 76.5 | 11.26 | 10 | 12 | 11.5542 | 0.5
TX2 | 77 | 11.27 | 10 | 12 | 11.5792 | 0.5
TX2 | 77.5 | 11.28 | 10 | 12 | 11.5191 | 0.5
TX2 | 78 | 11.29 | 10 | 12 | 11.4935 | 0.5
TX2 | 78.5 | 11.3 | 10 | 12 | 11.9398 | 0.5
TX2 | 79 | 11.31 | 10 | 12 | 11.1484 | 0.5
TX2 | 79.5 | 11.32 | 10 | 12 | 11.9151 | 0.5
TX2 | 80 | 11.33 | 10 | 12 | 11.0441 | 0.5
TX2 | 80.5 | 11.34 | 10 | 12 | 11.6885 | 0.5
TX2 | 81 | 11.35 | 10 | 12 | 11.6493 | 0.5
TX3 | 76 | 11.45 | 10 | 12 | 11.6955 | 0.5
TX3 | 76.5 | 11.46 | 10 | 12 | 11.1439 | 0.5
TX3 | 77 | 11.47 | 10 | 12 | 11.9336 | 0.5
TX3 | 77.5 | 11.48 | 10 | 12 | 11.6707 | 0.5
TX3 | 78 | 11.49 | 10 | 12 | 11.2476 | 0.5
TX3 | 78.5 | 11.5 | 10 | 12 | 11.6541 | 0.5
TX3 | 79 | 11.51 | 10 | 12 | 11.8069 | 0.5
TX3 | 79.5 | 11.52 | 10 | 12 | 11.531 | 0.5
TX3 | 80 | 11.53 | 10 | 12 | 11.8863 | 0.5
TX3 | 80.5 | 11.54 | 10 | 12 | 11.5674 | 0.5
TX3 | 81 | 11.55 | 10 | 12 | 11.5783 | 0.5
TX4 | 76 | 11.25 | 10 | 12 | 11.1489 | 0.5
TX4 | 76.5 | 11.26 | 10 | 12 | 11.5339 | 0.5
TX4 | 77 | 11.27 | 10 | 12 | 11.7247 | 0.5
TX4 | 77.5 | 11.28 | 10 | 12 | 11.5789 | 0.5
TX4 | 78 | 11.29 | 10 | 12 | 11.4824 | 0.5
TX4 | 78.5 | 11.3 | 10 | 12 | 11.0179 | 0.5
TX4 | 79 | 11.31 | 10 | 12 | 11.2182 | 0.5
TX4 | 79.5 | 11.32 | 10 | 12 | 11.5564 | 0.5
TX4 | 80 | 11.33 | 10 | 12 | 11.3037 | 0.5
TX4 | 80.5 | 11.34 | 10 | 12 | 11.263 | 0.5
TX4 | 81 | 11.35 | 10 | 12 | 11.3767 | 0.5

## CONFIGURATION
ANTENNA_NAME | uBoard Md C2
PN_H+S | 85236942
PART_NUMBER | 0203.3SC.069
PART_NUMBER_DECODING | 36:40 | do poprawy
REV_FROM_SN_DECODING | "00"
SN_GOLDEN_SAMPLE | 00001111000011111111111100135241206SC069
SN_SILVER_SAMPLE | 00001111000011111111111100136241206SC069
PORT_HORIZONTAL | TX1, TX2, RX1, RX2
PORT_VERTICAL | TX3, TX4, RX3, RX4